## Sheet1
Comment | Value | Description | Designator | Footprint | Quantity | Mouser Part #
CAP_0805 | 0.1uF/16V |  | C1, C2, C6, C11, C12, C13, C14, C15, C17, C36, C38, C41, C42, C43, C56, C57, C58, C59, C60, C61, C63, C64, C91, C95, C99 | CAP_0805 | 25 | 80-C0805C104K4RECAUT
CAP_0805 | 0.01uF/16V |  | C3, C18, C19, C20, C21, C22, C23, C24, C25, C26, C27, C28, C29, C30, C31, C32, C33, C34, C92, C96, C100 | CAP_0805 | 21 | 581-0805YA103KAT4A
CAP_0805 | 4.7nF/200V |  | C4, C39, C78, C109 | CAP_0805 | 4 | 80-C0805X472K2RAUTO
CAP_0805 | 0.1uF/50V |  | C5, C62, C65, C66 | CAP_0805 | 4 | 80-C0805C104K5RACLR
CASE-C | 100uF/25V |  | C7 | CASE-C | 1
CAP_0805 | 22uF/10V |  | C8, C102, C105 | CAP_0805 | 3 | 81-GRM21BR61A226ME1L
CAP_0805 | 10uF/10V |  | C9 | CAP_0805 | 1 | 10uF/6.3V
CAP_0805 | 1uF/10V |  | C10, C72, C82, C85, C88 | CAP_0805 | 5 | 1uF/16V
CAP_0805 | 4.7uF/16V |  | C16, C35, C37, C75 | CAP_0805 | 4 | 963-EMF212AB7475KGHT
CASE-C | 10uF/25V |  | C40, C90, C93, C94, C97, C98 | CASE-C | 6 | 80-T489C106M25ATE800
CAP_0805 | 33pF/50V |  | C67 | CAP_0805 | 1 | 80-C0805C330K5HAUTO
CAP_0805 | 1nF/16V |  | C68, C69, C107, C108 | CAP_0805 | 4 | 581-0805YA102JAT2A
CAP_0805 | 10nF/50V |  | C70, C77, C79, C80 | CAP_0805 | 4 | 80-C0805J103M5RAUTO
CAP_0805 | 0.22uF/50V |  | C71, C74, C81, C84, C87 | CAP_0805 | 5 | 963-UMF212B7224MGHT
CAP_0805 | 10uF/6.3V |  | C73, C76, C83, C86, C89 | CAP_0805 | 12 | 963-JMK212ABJ106MG-T
CAP_0805 | 1uF/16V |  | C101, C104 | CAP_0805 | 2 | 80-C0805C105J4RECAUT
CAP_0805 | 2.2uF/6.3V |  | C103, C106 | CAP_0805 | 2 | 581-08056D225MAT2A
LED_0603 |  |  | D1, D2, D3, D4, D5, D6, D7, D8, D9, D10, D11, D12, D13, D14, D15, D16, D17, D18, D19, D20, D21, D22, D23, D24, D25, D26, D27 | LED_0603 | 27 | 710-150060SS75020
RS232 |  |  | J1 | D09S33E4GV00LF | 1
RS422 |  |  | J2 | D09S33E4GV00LF | 1
SPI |  |  | J3 | HEADER_6 | 1
GPIO_5V |  |  | J4 | HEADER_6 | 1
GPIO_3V3 |  |  | J5, J8 | HEADER_6 | 2
UART_3V3 |  |  | J6 | HEADER_4 | 1
I2C |  |  | J7 | HEADER_4 | 1
JTAG |  | Header, 5-Pin, Dual row | J9 | HEADER 5x2 | 1
DM3AT-SF-PEJM5 |  | CONN SM MicroSD | J10 | DM3AT-SF-PEJM5 | 1 | 798-DM3AT-SF-PEJM5
7499111121A |  |  | J11 | 7499111121A | 1 | 710-7499111121A
FTDI-A |  | USB MINI TYPE B | J12 | UX60-MB-5S8 | 2 | 798-UX60-MB-5S8
PWR-12V |  |  | J13 | HEADER_4 | 1
5V-SELECTOR |  | JUMPER 3 PIN | J14 | JUMPER 3 PIN | 1
PWR-5V |  |  | J15 | HEADER_4 | 1
FTDI-B |  | USB MINI TYPE B | J16 | UX60-MB-5S8 | 1
XBEE_PWR |  | JUMPER 2 PIN | J17 | JUMPER 2 PIN | 1
IND_0805 |  |  | L1, L2, L3, L4, L5, L6, L7, L8 | IND_0805 | 8 | 81-BLM21PG331BH1D
AO3415 |  | 20V P-Channel MOSFET | Q1 | AO3415 | 1 | 726-BSS209PWH6327XTS
RES_0805 | 4K7 |  | R1, R2, R13, R14, R15, R16, R21, R23, R24, R25, R26, R27, R28, R29, R30, R31, R32, R33, R34, R35, R36, R47, R49, R84 | RES_0805 | 24 | 71-RCC08054K70FKEA
RES_0805 | 10K |  | R3, R4, R5, R6, R7, R8, R9, R10, R48, R50, R85, R86, R87 | RES_0805 | 13 | 71-RCC080510K0FKEA
RES_0805 | 0R |  | R11, R12, R71, R73 | RES_0805 | 4 | 660-RK73Z2ATTD
RES_0805 | 240R |  | R17, R18, R20, R51, R52, R53, R54, R55, R56, R57, R58, R59, R60, R61, R62, R63, R64, R65, R66, R67, R68, R69, R70, R79, R82, R90 | RES_0805 | 26 | 667-ERJ-6RBD2400V
RES_0805 | 100R |  | R19, R77, R92 | RES_0805 | 3 | 71-RCC0805100RFKEA
RES_0805 | 1K |  | R22, R81 | RES_0805 | 2 | 71-RCC08051K00FKEA
RES_0805 | 12K1 |  | R37 | RES_0805 | 1 | 71-CRCW0805-12.1K-E3
RES_0805 | 49R9 |  | R38, R39, R40, R42, R43, R44, R45, R46, R88 | RES_0805 | 9 | 71-RCC080549R9FKEA
RES_0805 | 10M |  | R41, R78, R83, R91 | RES_0805 | 4 | 71-RCC080510M0FKEA
RES_0805 | 2K |  | R72, R74 | RES_0805 | 2 | 71-RCC08052K00FKEA
RES_0805 | 120K |  | R75 | RES_0805 | 1 | 667-ERJ-P06F1203V
RES_0805 | 250K |  | R76 | RES_0805 | 1 | 652-CR0805FX-2553ELF
RES_0805 | 470R |  | R80 | RES_0805 | 1 | 71-RCC0805470RFKEA
RES_0805 | 360K |  | R89 | RES_0805 | 1 | 667-ERJ-6RED3603V
TESTPOINT |  | 20-2137 1.02mm TP FARNELL: 8731128 | TP1, TP2, TP3, TP4, TP5 | TESTPOINT | 5 | FARNELL: 8731128
ASEMB-100.000MHZ-LY-T |  |  | U1 | ASEMB-100.000MHZ-LY-T | 1 | 815-ASEMB-100-LY-T
10M40SAE144I7G |  | IC FPGA 101 I/O 144EQFP | U3 | 10M40SAE144I7G | 1 | 989-10M40SAE144I7G
TXS0108EPWR |  |  | U4 | TXS0108EPWR | 1 | 595-TXS0108EPWR
MAX3032EEUE+T |  |  | U5 | MAX3032EEUE+T | 1 | 700-MAX3032EEUET
DS34LV86TMX/NOPB |  |  | U6 | DS34LV86TMX/NOPB | 1 | 926-DS34LV86TMX/NOPB
MAX3225EEAP+ |  |  | U7 | MAX3225EEAP+ | 1 | 700-MAX3225EEAPT
FT232RL |  | USB Bridge, USB to UART USB 2.0 UART Interface 28-SSOP | U8, U9 | FT232RL | 2 | 895-FT232RL-TUBE
XB24CZ7WITB003 |  | XBEE MODULE | U10 | XB24CZ7WITB003 | 1 | 888-XB24CZ7WITB003
KSZ9031RNXIA |  | 4/4 Transceiver Full Ethernet 48-QFN _7x7_ | U12 | KSZ9031RNXIA | 1 | 998-KSZ9031RNXIA
LM1084IS-3.3/NOPB |  |  | U13 | LM1084IS-3.3/NOPB | 1 | LM1084IS-3.3/NOPB
LM1084IS-5.0/NOPB |  |  | U14 | LM1084IS-5.0/NOPB | 1 | LM1084IS-5.0/NOPB
LT3080IST_PBF | LT3080IST_PBF |  | U15, U16 | LT3080IST_PBF | 2 | 584-LT3080IST#PBF